## Feuille 1
TNO010 | m |  | Tuyauterie en polyéthylène réticulé (PE-X), pré-isolée thermiquement.
Tuyauterie constituée de tube en polyéthylène réticulé (PE-Xa), de 16 mm de diamètre extérieur et 1,8 mm d'épaisseur, série 4, classe 1-2-5/8 bar et classe 4/10 bar, avec isolation thermique de 6 mm d'épaisseur et couche de protection, fourni en rouleaux. Installation en surface. Comprend le matériau auxiliaire pour le montage et la fixation à l'ouvrage, les accessoires et les pièces spéciales.
Code interne |  | Désignation |  | Quantité | Unité | Prix unitaire | Prix total
mt37tpf406a |  | Matériau auxiliaire pour montage et fixation à l'ouvrage des tuyaux en polyéthylène réticulé (PE-Xa), avec isolation thermique, de 16 de diamètre extérieur. |  | 1 | U | 0.2 | 0.2
mt37tpf006ag |  | Tube en polyéthylène réticulé (PE-Xa), de 16 mm de diamètre extérieur et 1,8 mm d'épaisseur, série 4, classe 1-2-5/8 bar et classe 4/10 bar, avec isolation thermique de 6 mm d'épaisseur et couche de protection, fourni en rouleaux, selon NF EN ISO 15875-2, avec le prix augmenté de 30% pour cause d'accessoires et pièces spéciales. |  | 1 | m | 5.09 | 5.09
mo008 |  | Compagnon professionnel III/CP2 plombier. |  | 0.032 | h | 30.2 | 0.97
mo107 |  | Ouvrier professionnel II/OP plombier. |  | 0.032 | h | 25.99 | 0.83
|  | Frais de chantier des unités d'ouvrage |  | 2 | % | 7.09 | 0.14
Coût d'entretien décennal: 0,36€ les 10 premières années. | [5 empty] | Montant total HT: | 7.23