## Feuille 1
TPA070 | U | Purgeur.
Purgeur d'air automatique avec flotteur et filet de 1/8" de diamètre, corps et couvercle en laiton, pour une pression maximale de travail de 10 bar et une température maximale de 115°C.
Code interne |  | Désignation | Quantité | Unité | Prix unitaire | Prix total
mt37sgl020a |  | Purgeur d'air automatique avec flotteur et filet de 1/8" de diamètre, corps et couvercle en laiton, pour une pression maximale de travail de 10 bar et une température maximale de 115°C. | 1 | U | 18.43 | 18.43
mt37www010 |  | Produits complémentaires pour installations de plomberie. | 1 | U | 1.4 | 1.4
mo008 |  | Compagnon professionnel III/CP2 plombier. | 0.107 | h | 30.2 | 3.23
mo107 |  | Ouvrier professionnel II/OP plombier. | 0.107 | h | 25.99 | 2.78
|  | Frais de chantier des unités d'ouvrage | 2 | % | 25.84 | 0.52
Coût d'entretien décennal: 4,48€ les 10 premières années. |  |  |  |  | Montant total HT: | 26.36