## Feuille 1
TSE020 | U |  | Détecteur de bris de verre, électronique.
Détecteur de bris de verre électronique, portée de 2,5 m², de 37x19x12 mm, avec DEL de test, mémoire d'alarme et contact normalement fermé. Comprend les éléments de fixation.
Code interne |  | Désignation |  | Quantité | Unité | Prix unitaire | Prix total
mt41ing100a |  | Détecteur de bris de verre électronique, portée de 2,5 m², de 37x19x12 mm, avec DEL de test, mémoire d'alarme et contact normalement fermé. Comprend les éléments de fixation. |  | 1 | U | 73.15 | 73.15
mo006 |  | Compagnon professionnel III/CP2 installateur de réseaux et d'équipements de détection et de sécurité. |  | 0.215 | h | 30.2 | 6.49
mo105 |  | Ouvrier professionnel II/OP installateur de réseaux et d'équipements de détection et de sécurité. |  | 0.215 | h | 25.99 | 5.59
|  | Frais de chantier des unités d'ouvrage |  | 2 | % | 85.23 | 1.7
Coût d'entretien décennal: 25,21€ les 10 premières années. | [5 empty] | Montant total HT: | 86.93