## Feuille 1
TTP020 | m |  | Canalisation externe enterrée.
Canalisation externe, entre le regard d'entrée et le registre de liaison inférieure à l'intérieur du bâtiment ou directement dans le RITI ou RITU, dans un bâtiment de jusqu'à 4 PAU, constituée de 3 tubes (2 TBA+STDP, 1 réserve) en polyéthylène de 63 mm de diamètre, fourni en rouleau, résistance à la compression 450 N, résistance à l'impact 20 joules, réalisée dans une tranchée de 45x75 cm, avec les tubes enrobés dans un prisme en béton massif C20/25 (X0(F); D20; S2; Cl 1,0) avec 6 cm de recouvrement supérieur et inférieur et 5,5 cm de recouvrement latéral. Installation enterrée. Comprend les supports séparateurs de tubes en PVC placés tous les 100 cm et le fil guide. Le prix ne comprend ni l'excavation ni le remblai périphérique postérieur.
Code interne |  | Désignation |  | Quantité | Unité | Prix unitaire | Prix total
mt35aia070ac |  | Tube courbable, fourni en rouleau, de polyéthylène à double paroi (intérieure lisse et extérieure annelée), de couleur orange, de 63 mm de diamètre nominal, pour canalisation enterrée, résistance à la compression 450 N, résistance à l'impact 20 joules, avec degré de protection IP549 selon NF EN 60529, avec câble guide incorporé. Selon NF EN 61386-1, NF EN 61386-22 et NF EN 50086-2-4. |  | 3 | m | 3.79 | 11.37
mt40iva020d |  | Support séparateur de tubes en PVC rigide de 63 mm de diamètre. |  | 1.18 | U | 1.68 | 1.98
mt10hmf030p |  | Béton massif C20/25 (X0(F); D20; S2; Cl 1,0), prêt à l'emploi, selon NF EN 206. |  | 0.073 | m³ | 115 | 8.4
mo020 |  | Compagnon professionnel III/CP2 construction. |  | 0.065 | h | 30.66 | 1.99
mo113 |  | Ouvrier d'exécution I/OE1 construction. |  | 0.065 | h | 25.69 | 1.67
|  | Frais de chantier des unités d'ouvrage |  | 2 | % | 25.41 | 0.51
Coût d'entretien décennal: 1,30€ les 10 premières années. | [5 empty] | Montant total HT: | 25.92