## Feuille 1
TVA150 | m² |  | Conduit en tôle galvanisée.
Réseau de conduits de distribution d'air pour la climatisation, formé de conduits de tôle galvanisée de 0,8 mm d'épaisseur, avec classement de résistance au feu E600/120 et joints transversaux avec gaine glissante type baïonnette. Comprend les piquages, les dérivations, les accessoires de montages, les éléments de fixation et les pièces spéciales.
Code interne |  | Désignation |  | Quantité | Unité | Prix unitaire | Prix total
mt42con115d |  | Répercussion, par m², de produits complémentaires pour fixation à l'ouvrage de conduits autoportants pour la distribution d'air en ventilation et en climatisation. |  | 1 | U | 1.77 | 1.77
mt42con110d |  | Tôle galvanisée de 0,8 mm d'épaisseur, avec classement de résistance au feu E600/120 et joints transversaux avec gaine glissante type baïonnette, pour la formation de conduits autoportants pour la distribution d'air en ventilation et en climatisation. |  | 1.05 | m² | 11.79 | 12.38
mo013 |  | Compagnon professionnel III/CP2 monteur de conduits métalliques. |  | 0.541 | h | 30.2 | 16.34
mo084 |  | Ouvrier professionnel II/OP monteur de conduits métalliques. |  | 0.541 | h | 26.02 | 14.08
|  | Frais de chantier des unités d'ouvrage |  | 2 | % | 44.57 | 0.89
Coût d'entretien décennal: 7,73€ les 10 premières années. | [5 empty] | Montant total HT: | 45.46