## Feuille 1
TVC010 | m |  | Conduit de ventilation de pièces préfabriquées en béton.
Réalisation de conduit de ventilation, formé de pièces simples en béton, de 24x36x30 cm, posées avec du mortier de ciment, industriel, M-5. Comprend les pièces de révision, de déviation et spéciales.
Code interne |  | Désignation |  | Quantité | Unité | Prix unitaire | Prix total
mt08aaa010a |  | Eau. |  | 0.006 | m³ | 1.5 | 0.01
mt09mif010ca |  | Mortier industriel pour maçonnerie, de ciment, couleur grise, catégorie M-5 (résistance à la compression 5 N/mm²), fourni en sacs, selon NF EN 998-2. |  | 0.019 | t | 53.48 | 1.02
mt20chp010e |  | Pièce simple en béton, de 24x36x30 cm, pour conduit de ventilation, selon NF EN 1858. |  | 3.667 | U | 1.21 | 4.44
mo020 |  | Compagnon professionnel III/CP2 construction. |  | 0.216 | h | 30.66 | 6.62
mo113 |  | Ouvrier d'exécution I/OE1 construction. |  | 0.27 | h | 25.69 | 6.94
|  | Frais de chantier des unités d'ouvrage |  | 2 | % | 19.03 | 0.38
Coût d'entretien décennal: 2,14€ les 10 premières années. | [5 empty] | Montant total HT: | 19.41