## Feuille 1
TVC020 | m |  | Conduit de ventilation de pièces céramiques.
Réalisation de conduit de ventilation, formé de pièces simples céramiques, de 26x39x25 cm, posées avec du mortier de ciment, industriel, M-5. Comprend les pièces de révision, de déviation et spéciales.
Code interne |  | Désignation |  | Quantité | Unité | Prix unitaire | Prix total
mt08aaa010a |  | Eau. |  | 0.006 | m³ | 1.5 | 0.01
mt09mif010ca |  | Mortier industriel pour maçonnerie, de ciment, couleur grise, catégorie M-5 (résistance à la compression 5 N/mm²), fourni en sacs, selon NF EN 998-2. |  | 0.019 | t | 53.48 | 1.02
mt20cer010e |  | Pièce simple céramique, de 26x39x25 cm, pour conduit de ventilation, selon NF EN 1806. |  | 4.333 | U | 2.82 | 12.22
mo020 |  | Compagnon professionnel III/CP2 construction. |  | 0.216 | h | 29.25 | 6.32
mo113 |  | Ouvrier d'exécution I/OE1 construction. |  | 0.27 | h | 24.51 | 6.62
|  | Frais de chantier des unités d'ouvrage |  | 2 | % | 26.19 | 0.52
Coût d'entretien décennal: 2,94€ les 10 premières années. | [5 empty] | Montant total HT: | 26.71