## Feuille 1
TVG080 | m | Conduit de ventilation de section oblongue.
Conduit oblong à paroi simple hélicoïdale en acier galvanisé, de 410x165 mm et 0,6 mm d'épaisseur, fourni en tronçons de 3 m, pour les installations de ventilation et de climatisation. Comprend les accessoires de montage et les éléments de fixation.
Code interne |  | Désignation | Quantité | Unité | Prix unitaire | Prix total
mt42coa100ga |  | Conduit oblong à paroi simple hélicoïdale en acier galvanisé, de 410x165 mm et 0,6 mm d'épaisseur, fourni en tronçons de 3 m, pour les installations de ventilation et de climatisation. | 1.05 | m | 41.71 | 43.8
mt42coa190g |  | Répercussion, par m, de matériel auxiliaire pour fixation de conduits oblongs d'air de 410x165 mm dans les installations de ventilation et de climatisation. | 1 | U | 5.16 | 5.16
mo013 |  | Compagnon professionnel III/CP2 monteur de conduits métalliques. | 0.054 | h | 31.65 | 1.71
mo084 |  | Ouvrier professionnel II/OP monteur de conduits métalliques. | 0.054 | h | 27.27 | 1.47
|  | Frais de chantier des unités d'ouvrage | 2 | % | 52.14 | 1.04
Coût d'entretien décennal: 9,04€ les 10 premières années. |  |  |  |  | Montant total HT: | 53.18