## Feuille 1
TVK270 | U |  | Dérivation pour ligne frigorifique de liquide et de gaz, pour système VRV-IV, pour gaz R-410A.
Déviation d'une ligne frigorifique constituée d'ensemble de deux joints Refnet, une pour la ligne de liquide et l'autre pour la ligne de gaz, pour système VRV-IV (Volume de Réfrigérant Variable), modèle KHRQ22M29T9 "DAIKIN", avec indice maximum de connexion des unités intérieure de 289.
Code interne |  | Désignation |  | Quantité | Unité | Prix unitaire | Prix total
mt42dai600b |  | Ensemble de deux joints Refnet, une pour la ligne de liquide et l'autre pour la ligne de gaz, pour système VRV-IV (Volume de Réfrigérant Variable), modèle KHRQ22M29T9 "DAIKIN", avec indice maximum de connexion des unités intérieure de 289. |  | 1 | U | 220 | 220
mo005 |  | Compagnon professionnel III/CP2 installateur de climatisation. |  | 0.054 | h | 30.2 | 1.63
mo104 |  | Ouvrier professionnel II/OP installateur de climatisation. |  | 0.054 | h | 25.99 | 1.4
|  | Frais de chantier des unités d'ouvrage |  | 2 | % | 223.03 | 4.46
Coût d'entretien décennal: 79,62€ les 10 premières années. | [5 empty] | Montant total HT: | 227.49