## Feuille 1
TVM070 | U |  | Grille pour extérieurs.
Grille circulaire en plastique, avec lames horizontales fixes, sortie d'air avec inclinaison de 15°, couleur blanche RAL 9010, avec moustiquaire, pour conduit d'admission ou d'extraction, de 150 mm de diamètre. Comprend les éléments de fixation.
Code interne |  | Désignation |  | Quantité | Unité | Prix unitaire | Prix total
mt42sva170d |  | Grille circulaire en plastique, avec lames horizontales fixes, sortie d'air avec inclinaison de 15°, couleur blanche RAL 9010, avec moustiquaire, pour conduit d'admission ou d'extraction, de 150 mm de diamètre, avec éléments de fixation. |  | 1 | U | 9.19 | 9.19
mo011 |  | Compagnon professionnel III/CP2 monteur. |  | 0.27 | h | 30.2 | 8.15
mo080 |  | Ouvrier professionnel II/OP monteur. |  | 0.27 | h | 26.02 | 7.03
|  | Frais de chantier des unités d'ouvrage |  | 2 | % | 24.37 | 0.49
Coût d'entretien décennal: 1,24€ les 10 premières années. | [5 empty] | Montant total HT: | 24.86