## Feuille 1
TVM070 | U | Grille pour extérieurs.
Grille circulaire en plastique, avec lames horizontales et verticales fixes, sortie d'air perpendiculaire à la grille, couleur blanche, pour conduit d'admission ou d'extraction, de 100 mm de diamètre. Comprend les éléments de fixation.
Code interne |  | Désignation | Quantité | Unité | Prix unitaire | Prix total
mt42svs640aa |  | Grille circulaire en plastique, avec lames horizontales et verticales fixes, sortie d'air perpendiculaire à la grille, couleur blanche, pour conduit d'admission ou d'extraction, de 100 mm de diamètre, avec éléments de fixation. | 1 | U | 30.52 | 30.52
mo011 |  | Compagnon professionnel III/CP2 monteur. | 0.27 | h | 30.2 | 8.15
mo080 |  | Ouvrier professionnel II/OP monteur. | 0.27 | h | 26.02 | 7.03
|  | Frais de chantier des unités d'ouvrage | 2 | % | 45.7 | 0.91
Coût d'entretien décennal: 2,33€ les 10 premières années. |  |  |  |  | Montant total HT: | 46.61