## Feuille 1
TVM230 | U |  | Grille motorisée.
Grille motorisée d'aluminium extrudé, fixation avec clips, constituée d'une rangée de lames horizontales contrôlées automatiquement par l'ensemble bielle-moteur en fonction du cycle été/hiver sélectionné sur le thermostat, de 300x200 mm, anodisé couleur argent, motorisation avec alimentation à 12 Vcc par câble. Installation sur paroi verticale. Comprend le cadre de montage et les éléments de fixation.
Code interne |  | Désignation |  | Quantité | Unité | Prix unitaire | Prix total
mt42cva030ai |  | Grille motorisée d'aluminium extrudé, fixation avec clips, constituée d'une rangée de lames horizontales contrôlées automatiquement par l'ensemble bielle-moteur en fonction du cycle été/hiver sélectionné sur le thermostat, de 300x200 mm, anodisé couleur argent, motorisation avec alimentation à 12 Vcc par câble, avec éléments de fixation. |  | 1 | U | 113.35 | 113.35
mt42cva031i |  | Cadre de montage pour grille, en tôle galvanisée, de 300x200 mm. |  | 1 | U | 1.7 | 1.7
mo005 |  | Compagnon professionnel III/CP2 installateur de climatisation. |  | 0.346 | h | 30.2 | 10.45
mo104 |  | Ouvrier professionnel II/OP installateur de climatisation. |  | 0.277 | h | 25.99 | 7.2
|  | Frais de chantier des unités d'ouvrage |  | 2 | % | 132.7 | 2.65
Coût d'entretien décennal: 60,91€ les 10 premières années. | [5 empty] | Montant total HT: | 135.35