## Feuille 1
TVM230 | U | Grille motorisée.
Grille motorisée d'aluminium extrudé, fixation avec clips, constituée d'une rangée de lames horizontales contrôlées automatiquement par l'ensemble bielle-moteur en fonction du cycle été/hiver sélectionné sur le thermostat, de 250x250 mm, couleur à choisir de la carte RAL, motorisation avec alimentation à 12 Vcc par câble. Installation sur paroi verticale. Comprend le cadre de montage et les éléments de fixation.
Code interne |  | Désignation | Quantité | Unité | Prix unitaire | Prix total
mt42cva030cf |  | Grille motorisée d'aluminium extrudé, fixation avec clips, constituée d'une rangée de lames horizontales contrôlées automatiquement par l'ensemble bielle-moteur en fonction du cycle été/hiver sélectionné sur le thermostat, de 250x250 mm, couleur à choisir de la carte RAL, motorisation avec alimentation à 12 Vcc par câble, avec éléments de fixation. | 1 | U | 117.98 | 117.98
mt42cva031f |  | Cadre de montage pour grille, en tôle galvanisée, de 250x250 mm. | 1 | U | 1.6 | 1.6
mo005 |  | Compagnon professionnel III/CP2 installateur de climatisation. | 0.348 | h | 30.2 | 10.51
mo104 |  | Ouvrier professionnel II/OP installateur de climatisation. | 0.279 | h | 25.99 | 7.25
|  | Frais de chantier des unités d'ouvrage | 2 | % | 137.34 | 2.75
Coût d'entretien décennal: 63,04€ les 10 premières années. |  |  |  |  | Montant total HT: | 140.09