## Feuille 1
TVM230 | U | Grille motorisée.
Grille motorisée d'aluminium extrudé, fixation avec clips, constituée d'une rangée de lames horizontales contrôlées automatiquement par l'ensemble bielle-moteur en fonction du cycle été/hiver sélectionné sur le thermostat, de 300x150 mm, couleur à choisir de la carte RAL, motorisation avec alimentation à 12 Vcc par câble. Installation sur paroi verticale. Comprend le cadre de montage et les éléments de fixation.
Code interne |  | Désignation | Quantité | Unité | Prix unitaire | Prix total
mt42cva030ch |  | Grille motorisée d'aluminium extrudé, fixation avec clips, constituée d'une rangée de lames horizontales contrôlées automatiquement par l'ensemble bielle-moteur en fonction du cycle été/hiver sélectionné sur le thermostat, de 300x150 mm, couleur à choisir de la carte RAL, motorisation avec alimentation à 12 Vcc par câble, avec éléments de fixation. | 1 | U | 111.76 | 111.76
mt42cva031h |  | Cadre de montage pour grille, en tôle galvanisée, de 300x150 mm. | 1 | U | 1.6 | 1.6
mo005 |  | Compagnon professionnel III/CP2 installateur de climatisation. | 0.329 | h | 30.2 | 9.94
mo104 |  | Ouvrier professionnel II/OP installateur de climatisation. | 0.264 | h | 25.99 | 6.86
|  | Frais de chantier des unités d'ouvrage | 2 | % | 130.16 | 2.6
Coût d'entretien décennal: 59,74€ les 10 premières années. |  |  |  |  | Montant total HT: | 132.76