## Feuille 1
TVM230 | U | Grille motorisée.
Grille motorisée d'aluminium extrudé, fixation avec vis, constituée d'une rangée de lames horizontales contrôlées automatiquement par l'ensemble bielle-moteur en fonction du cycle été/hiver sélectionné sur le thermostat, de 200x150 mm, couleur blanche RAL 9010, motorisation avec alimentation à 12 Vcc par câble. Installation sur paroi verticale. Comprend les éléments de fixation.
Code interne |  | Désignation | Quantité | Unité | Prix unitaire | Prix total
mt42cva030ed |  | Grille motorisée d'aluminium extrudé, fixation avec vis, constituée d'une rangée de lames horizontales contrôlées automatiquement par l'ensemble bielle-moteur en fonction du cycle été/hiver sélectionné sur le thermostat, de 200x150 mm, couleur blanche RAL 9010, motorisation avec alimentation à 12 Vcc par câble, avec éléments de fixation. | 1 | U | 91.19 | 91.19
mo005 |  | Compagnon professionnel III/CP2 installateur de climatisation. | 0.227 | h | 30.2 | 6.86
mo104 |  | Ouvrier professionnel II/OP installateur de climatisation. | 0.181 | h | 25.99 | 4.7
|  | Frais de chantier des unités d'ouvrage | 2 | % | 102.75 | 2.06
Coût d'entretien décennal: 47,16€ les 10 premières années. |  |  |  |  | Montant total HT: | 104.81