## Feuille 1
TVM230 | U |  | Grille motorisée.
Grille motorisée d'aluminium extrudé, fixation avec vis, constituée d'une rangée de lames horizontales contrôlées automatiquement par l'ensemble bielle-moteur en fonction du cycle été/hiver sélectionné sur le thermostat, de 300x300 mm, couleur blanche RAL 9010, motorisation avec alimentation à 12 Vcc par câble. Installation sur paroi verticale. Comprend les éléments de fixation.
Code interne |  | Désignation |  | Quantité | Unité | Prix unitaire | Prix total
mt42cva030ej |  | Grille motorisée d'aluminium extrudé, fixation avec vis, constituée d'une rangée de lames horizontales contrôlées automatiquement par l'ensemble bielle-moteur en fonction du cycle été/hiver sélectionné sur le thermostat, de 300x300 mm, couleur blanche RAL 9010, motorisation avec alimentation à 12 Vcc par câble, avec éléments de fixation. |  | 1 | U | 132.2 | 132.2
mo005 |  | Compagnon professionnel III/CP2 installateur de climatisation. |  | 0.292 | h | 30.2 | 8.82
mo104 |  | Ouvrier professionnel II/OP installateur de climatisation. |  | 0.233 | h | 25.99 | 6.06
|  | Frais de chantier des unités d'ouvrage |  | 2 | % | 147.08 | 2.94
Coût d'entretien décennal: 67,51€ les 10 premières années. | [5 empty] | Montant total HT: | 150.02