## Feuille 1
TVM230 | U | Grille motorisée.
Grille motorisée d'aluminium extrudé, fixation avec vis, constituée d'une rangée de lames horizontales contrôlées automatiquement par l'ensemble bielle-moteur en fonction du cycle été/hiver sélectionné sur le thermostat, de 150x150 mm, couleur à choisir de la carte RAL, motorisation avec alimentation à 12 Vcc par câble. Installation sur paroi verticale. Comprend les éléments de fixation.
Code interne |  | Désignation | Quantité | Unité | Prix unitaire | Prix total
mt42cva030fb |  | Grille motorisée d'aluminium extrudé, fixation avec vis, constituée d'une rangée de lames horizontales contrôlées automatiquement par l'ensemble bielle-moteur en fonction du cycle été/hiver sélectionné sur le thermostat, de 150x150 mm, couleur à choisir de la carte RAL, motorisation avec alimentation à 12 Vcc par câble, avec éléments de fixation. | 1 | U | 78.98 | 78.98
mo005 |  | Compagnon professionnel III/CP2 installateur de climatisation. | 0.219 | h | 30.2 | 6.61
mo104 |  | Ouvrier professionnel II/OP installateur de climatisation. | 0.175 | h | 25.99 | 4.55
|  | Frais de chantier des unités d'ouvrage | 2 | % | 90.14 | 1.8
Coût d'entretien décennal: 41,37€ les 10 premières années. |  |  |  |  | Montant total HT: | 91.94