## Feuille 1
TVM230 | U |  | Grille motorisée.
Grille motorisée d'aluminium extrudé, fixation avec vis, constituée d'une rangée de lames horizontales contrôlées automatiquement par l'ensemble bielle-moteur en fonction du cycle été/hiver sélectionné sur le thermostat, de 250x250 mm, couleur à choisir de la carte RAL, motorisation avec alimentation à 12 Vcc par câble. Installation sur paroi verticale. Comprend les éléments de fixation.
Code interne |  | Désignation |  | Quantité | Unité | Prix unitaire | Prix total
mt42cva030ff |  | Grille motorisée d'aluminium extrudé, fixation avec vis, constituée d'une rangée de lames horizontales contrôlées automatiquement par l'ensemble bielle-moteur en fonction du cycle été/hiver sélectionné sur le thermostat, de 250x250 mm, couleur à choisir de la carte RAL, motorisation avec alimentation à 12 Vcc par câble, avec éléments de fixation. |  | 1 | U | 117.98 | 117.98
mo005 |  | Compagnon professionnel III/CP2 installateur de climatisation. |  | 0.262 | h | 30.2 | 7.91
mo104 |  | Ouvrier professionnel II/OP installateur de climatisation. |  | 0.21 | h | 25.99 | 5.46
|  | Frais de chantier des unités d'ouvrage |  | 2 | % | 131.35 | 2.63
Coût d'entretien décennal: 60,29€ les 10 premières années. | [5 empty] | Montant total HT: | 133.98