## Feuille 1
TVN020 | U |  | Grille pour intérieurs.
Grille en plastique, avec lames horizontales fixes, sortie d'air perpendiculaire à la grille, couleur blanche RAL 9010, pour conduit d'admission ou d'extraction, de 125 mm de diamètre. Comprend les éléments de fixation.
Code interne |  | Désignation |  | Quantité | Unité | Prix unitaire | Prix total
mt42sva140a |  | Grille en plastique, avec lames horizontales fixes, sortie d'air perpendiculaire à la grille, couleur blanche RAL 9010, pour conduit d'admission ou d'extraction, de 125 mm de diamètre, avec éléments de fixation. |  | 1 | U | 17.29 | 17.29
mo011 |  | Compagnon professionnel III/CP2 monteur. |  | 0.108 | h | 30.2 | 3.26
|  | Frais de chantier des unités d'ouvrage |  | 2 | % | 20.55 | 0.41
Coût d'entretien décennal: 1,05€ les 10 premières années. | [5 empty] | Montant total HT: | 20.96