## Feuille 1
TVR030 | U | Bouche d'extraction pour ventilation.
Bouche d'extraction, autoréglable, débit maximum 16,7 l/s, isolation acoustique de 56 dBA constituée de grille, corps en plastique couleur blanche de 170 mm de diamètre extérieur avec fût de raccordement de 125 mm de diamètre et régulateur en plastique. Comprend les éléments de fixation.
Code interne |  |  | Désignation | Quantité | Unité | Prix unitaire | Prix total
mt42svs210ahda |  |  | Bouche d'extraction, autoréglable, débit maximum 16,7 l/s, isolation acoustique de 56 dBA constituée de grille, corps en plastique couleur blanche de 170 mm de diamètre extérieur avec fût de raccordement de 125 mm de diamètre et régulateur en plastique, à placer dans parois ou plafonds de locaux humides (cuisine), au départ du conduit d'extraction, avec éléments de fixation. | 1 | U | 19.95 | 19.95
mo011 |  |  | Compagnon professionnel III/CP2 monteur. | 0.162 | h | 30.2 | 4.89
mo080 |  |  | Ouvrier professionnel II/OP monteur. | 0.162 | h | 26.02 | 4.22
|  |  | Frais de chantier des unités d'ouvrage | 2 | % | 29.06 | 0.58
Coût d'entretien décennal: 1,48€ les 10 premières années. | [5 empty] | Montant total HT: | 29.64