## Feuille 1
TVS060 | U | Pieu géothermique.
Tuyauterie pour réalisation d'un pieu géothermique, constituée de tube de polyéthylène réticulé (PE-Xa), de 25 mm de diamètre extérieur et 2,3 mm d'épaisseur, SDR11, avec pieds pour union en U de tubes, écarteurs pour tubes, flexibles de fixation à l'armature du pieu (non comprise dans ce prix), cintreuse en plastique, bouchons pour les tubes.
Code interne |  | Désignation | Quantité | Unité | Prix unitaire | Prix total
mt37tpu075bc |  | Tube de polyéthylène réticulé (PE-Xa), de 25 mm de diamètre extérieur et 2,3 mm d'épaisseur, SDR11, selon NF EN ISO 15875-2, avec le prix augmenté de 10% pour cause d'accessoires et pièces spéciales. | 82 | m | 4.18 | 342.76
mt37sgu031a |  | Séparateur pour tubes de 25 mm de diamètre. | 12 | U | 6.92 | 83.04
mt37sgu030a |  | Pied en polyéthylène haute densité (PE 100), pour union en U de tubes, électrosoudable. | 4 | U | 89.04 | 356.16
mt37tpu705a |  | Flexible en polyamide pour fixation de la tuyauterie. | 80 | U | 0.08 | 6.4
mt37sgu035b |  | Cintreuse en plastique, de 25 mm de diamètre. | 8 | U | 5.99 | 47.92
mt37sgu033b |  | Couvercle pour tube en polyéthylène réticulé (PE-Xa) de 25 mm de diamètre, SDR11. | 8 | U | 1.78 | 14.24
mo004 |  | Compagnon professionnel III/CP2 chauffagiste. | 1.027 | h | 30.2 | 31.02
mo103 |  | Ouvrier professionnel II/OP chauffagiste. | 1.027 | h | 25.99 | 26.69
|  | Frais de chantier des unités d'ouvrage | 2 | % | 908.23 | 18.16
Coût d'entretien décennal: 46,32€ les 10 premières années. |  |  |  |  | Montant total HT: | 926.39