## Feuille 1
TVZ120 | U |  | Système de contrôle centralisé UNO.
Centrale de système pour le contrôle d'un registre motorisé ou d'une électrovanne, UNO AZUN6CCMVANAC "AIRZONE", avec entrée pour détection de fenêtre ouverte, entrée pour détection de présence et sortie d'alimentation pour élément motorisé.
Code interne |  | Désignation |  | Quantité | Unité | Prix unitaire | Prix total
mt42air404b |  | Centrale de système pour le contrôle d'un registre motorisé ou d'une électrovanne, UNO AZUN6CCMVANAC "AIRZONE", avec entrée pour détection de fenêtre ouverte, entrée pour détection de présence et sortie d'alimentation pour élément motorisé. |  | 1 | U | 42 | 42
mo005 |  | Compagnon professionnel III/CP2 installateur de climatisation. |  | 0.216 | h | 30.2 | 6.52
mo104 |  | Ouvrier professionnel II/OP installateur de climatisation. |  | 0.173 | h | 25.99 | 4.5
|  | Frais de chantier des unités d'ouvrage |  | 2 | % | 53.02 | 1.06
Coût d'entretien décennal: 16,22€ les 10 premières années. | [5 empty] | Montant total HT: | 54.08