## Feuille 1
TVZ120 | U |  | Système de contrôle centralisé UNO.
Système de contrôle d'une zone dans une installation de climatisation, Pack UNO AZUN6PCMVATHCN "AIRZONE", constitué d'une centrale de système UNO AZUN6CCMVAC pour le contrôle d'un registre motorisé ou d'une électrovanne, avec connexion par câble, entrée pour détection de fenêtre ouverte, entrée pour détection de présence et sortie d'alimentation pour élément motorisé, un thermostat Think AZUN6THINKRB pour contrôle de la température de consigne, avec lecture de température ambiante et humaine relative, écran de teinte électronique de 2,7" avec boutons tactiles capacitifs, en acier y verre, connexion par câble, montage en surface, couleur noire, câble électrique AZX6CABLEBUS10 de 10 m de longueur, avec conducteur en cuivre électrolytique recuit sans étamage, de 2x0,5+2x0,22 mm² de section et isolation de PVC/A.
Code interne |  | Désignation |  | Quantité | Unité | Prix unitaire | Prix total
mt42air405r |  | Système de contrôle d'une zone dans une installation de climatisation, Pack UNO AZUN6PCMVATHCN "AIRZONE", constitué d'une centrale de système UNO AZUN6CCMVAC pour le contrôle d'un registre motorisé ou d'une électrovanne, avec connexion par câble, entrée pour détection de fenêtre ouverte, entrée pour détection de présence et sortie d'alimentation pour élément motorisé, un thermostat Think AZUN6THINKRB pour contrôle de la température de consigne, avec lecture de température ambiante et humaine relative, écran de teinte électronique de 2,7" avec boutons tactiles capacitifs, en acier y verre, connexion par câble, montage en surface, couleur noire, câble électrique AZX6CABLEBUS10 de 10 m de longueur, avec conducteur en cuivre électrolytique recuit sans étamage, de 2x0,5+2x0,22 mm² de section et isolation de PVC/A. |  | 1 | U | 162 | 162
mo005 |  | Compagnon professionnel III/CP2 installateur de climatisation. |  | 0.216 | h | 30.2 | 6.52
mo104 |  | Ouvrier professionnel II/OP installateur de climatisation. |  | 0.173 | h | 25.99 | 4.5
|  | Frais de chantier des unités d'ouvrage |  | 2 | % | 173.02 | 3.46
Coût d'entretien décennal: 52,94€ les 10 premières années. | [5 empty] | Montant total HT: | 176.48