## Feuille 1
TVZ120 | U |  | Système de contrôle centralisé UNO.
Système de contrôle d'une zone dans une installation de climatisation, Pack UNO AZUN6PCMVATHRN "AIRZONE", constitué d'une centrale de système UNO AZUN6CCMVAR pour le contrôle d'un registre motorisé ou d'une électrovanne, avec communication par radio, entrée pour détection de fenêtre ouverte, entrée pour détection de présence et sortie d'alimentation pour élément motorisé, un thermostat Think AZUN6THINKRB pour contrôle de la température de consigne, avec lecture de température ambiante et humaine relative, écran de teinte électronique de 2,7" avec boutons tactiles capacitifs, en acier y verre, communication par radio, montage en surface, couleur noire.
Code interne |  | Désignation |  | Quantité | Unité | Prix unitaire | Prix total
mt42air405F |  | Système de contrôle d'une zone dans une installation de climatisation, Pack UNO AZUN6PCMVATHRN "AIRZONE", constitué d'une centrale de système UNO AZUN6CCMVAR pour le contrôle d'un registre motorisé ou d'une électrovanne, avec communication par radio, entrée pour détection de fenêtre ouverte, entrée pour détection de présence et sortie d'alimentation pour élément motorisé, un thermostat Think AZUN6THINKRB pour contrôle de la température de consigne, avec lecture de température ambiante et humaine relative, écran de teinte électronique de 2,7" avec boutons tactiles capacitifs, en acier y verre, communication par radio, montage en surface, couleur noire. |  | 1 | U | 242 | 242
mo005 |  | Compagnon professionnel III/CP2 installateur de climatisation. |  | 0.216 | h | 30.2 | 6.52
mo104 |  | Ouvrier professionnel II/OP installateur de climatisation. |  | 0.173 | h | 25.99 | 4.5
|  | Frais de chantier des unités d'ouvrage |  | 2 | % | 253.02 | 5.06
Coût d'entretien décennal: 77,42€ les 10 premières années. | [5 empty] | Montant total HT: | 258.08