## Feuille 1
TVZ100 | U |  | Système de contrôle centralisé RadianT365.
Système de contrôle centralisé RadianT365, pour installations de chauffage et de rafraîchissement par plancher chauffant/rafraîchissant, "AIRZONE", constitué de plaque centrale de système, AZRA6RADIANT avec contrôle jusqu'à 8 zones de manière indépendante et algorithme de contrôle anticondensation, avec module de contrôle d'éléments rayonnants, AZRA6CM1VALC, têtes thermostatiques, câble électrique avec conducteur en cuivre électrolytique recuit sans étamage, de 2x0,5+2x0,22 mm² de section, AZX6CABLEBUS15.
Code interne |  | Désignation |  | Quantité | Unité | Prix unitaire | Prix total
mt42air616b |  | Plaque centrale de système, AZRA6RADIANT "AIRZONE", avec contrôle jusqu'à 8 zones de manière indépendante et algorithme de contrôle anticondensation. |  | 1 | U | 88 | 88
mt42air621b |  | Module de contrôle d'éléments rayonnants, AZRA6CM1VALC "AIRZONE", avec communications par bus d'expansion du système, montage sur rail DIN, et avec les fonctionnalités suivantes: contrôle d'un maximum de 8 zones et 20 têtes thermostatiques câblées par relais de 10 A à 230 Vca, contrôle de l'équipement de production par deux relais de 10 A à 230 Vca, avec une entrée analogique pour la sonde de température de départ. |  | 1 | U | 230 | 230
mt35aia010a |  | Tube souple en PVC, annelé, de couleur noire, de 16 mm de diamètre nominal, pour canalisation encastrée dans des parois maçonnées (horizontales et verticales). Résistance à la compression 320 N, résistance à l'impact 1 joule, température de travail -5°C jusqu'à 60°C, avec degré de protection IP545 selon NF EN 60529, non propagateur de la flamme. Selon NF EN 61386-1 et NF EN 61386-22. |  | 10 | m | 0.37 | 3.7
mt42air900y |  | Câble électrique avec conducteur en cuivre électrolytique recuit sans étamage, de 2x0,5+2x0,22 mm² de section, AZX6CABLEBUS15 "AIRZONE", avec isolation de PVC/A, fourni en rouleaux de 15 m |  | 10 | m | 1 | 10
mo005 |  | Compagnon professionnel III/CP2 installateur de climatisation. |  | 0.324 | h | 30.2 | 9.78
mo104 |  | Ouvrier professionnel II/OP installateur de climatisation. |  | 0.259 | h | 25.99 | 6.73
|  | Frais de chantier des unités d'ouvrage |  | 2 | % | 348.21 | 6.96
Coût d'entretien décennal: 106,55€ les 10 premières années. | [5 empty] | Montant total HT: | 355.17